## Mitoitus
v. 2024-09
[5 empty] | Päivämäärä: | 2024-xx-xx
Laatija:
ARENA- ja CASA-kattosäteilijöiden mitoitus
Tiedot |  |  |  | Ohjeet |  |  | Lisätiedot
Pituus | 0 | m | 1. | Tilan pituus
Leveys | 0 | m | 2. | Tilan leveys |  |  | 7. | Kytkentävaihtoehdot
Korkeus | 0 | m | 3. | Tilan korkeus
Pinta-ala | 0 | m2
Huonelämpötila | 20 | °C | 4. | Toivottu huonelämpötila |  |  |  | P-kytkentä
Menoveden lämpötila | 75 | °C | 5. | Syötä menoveden lämpötila
Paluuveden lämpötila | 65 | °C | 6. | Syötä paluuveden lämpötila
Lämpötilaero | 50 | °C
Kattosäteilijämalli | Casa 400 P |  | 7. | Valitse kattosäteilijä ja kytkentätyyppi
D-kytkentä
Leveys | 400 | mm
Kytkentädimensio Ø | 12 | mm
Paino per linja | 0 | kg
Paino veden kanssa | 0 | kg
Teho per tehollinen metri | 194.2655 | W | [5 empty] | S-kytkentä
Linjojen lukumäärä | 1 | kpl | 8 | Syötä linjojen lukumäärä
Paneelien lkm/linja | 0 | kpl |  | Linja optimoidaan 6 m paneelipituudella. |  |  | Jos pituudet poikkeavat, ottakaa yhteyttä Straventiin.
Tehollinen pituus | 0 | m
Todellinen linjapituus | 0 | m |  |  |  |  | Todellinen linjapituus = lähin vakiopituus
Toivottu linjapituus | 0 | m | 9 | Syötä toivottu linjapituus |  |  | Jos laskennassa on ainoastaan yksi paneeli,
Teho per linja | 0 | W |  |  |  |  | syötetään linjojen lukumääräksi "1".
Kokonaisteho | 0 | kW
Teho per m2 | #DIV/0! | W/m2
Virtaama per linja (l/s) | 0 | l/s |  | Pienin suositeltava virtaama | l/s= | 0.02 | Pienemmillä virtaamilla tulisi vaihtaa kytkentätyyppiä,
Virtaama per linja (l/h) | 0 | l/h |  |  | l/h= | 72 | nostaa paluuveden lämpötilaa tai valita toinen paneeli.
Painehäviö |  | kPa
Kattosäteilijöiden lkm | 0 | kpl
KOKONAISTEHO | 0 | kW |  | KOKONAISTEHO/m2 | #DIV/0! | W/m2
KOKONAISVIRTAAMA | 0 | l/h
SUURIN PAINEHÄVIÖ | 0 | kPa
Stravent Oy ¦ Piispantilankuja 4, 02240 Espoo ¦ puh. 09 4241 3630 ¦ info@stravent.fi ¦ www.stravent.fi
Note on C43: Jos kokonaisteho on 0,0 kW, valituilla arvoilla virtaama on liian pieni, jotta teho voitaisiin laskea oikein.

## Data (hidden)
Paneelityyppi | Leveys | Liitäntä | Kytkentätyyppi |  |  | Ktot (per tehollinen metri) | n-kerroin | Teho/m | Paino/m tyhjä | Paino/m täytetty | Tehollinen pituus | Rakennepituus | K | n | Min. virtaama | Karheus, e | Sisähalkaisija | Mutkien lkm, täysi virtaus | Putkipituus, täysi virtaus | Mutkien lkm, osavirtaus | Putkipituus, osavirtaus | Täysi virtaus | Osavirtaus | Paneelit ≥3 m | Paneelit <3 m | Asennussarjat | Versiohistoria
Casa 400 P | 400 | 12 | P |  |  | 1.9489 | 1.152 | 194.2655 | 2.6 | 2.76 | 0 | 0 | 3.582 | 1.011 | 0.02 | 0.01 | 10 | 2 | 0.2 | 0 | 0 | 0 | 0 |  |  |  | 2015-05-08 | Päivitetty kaikkien mallien painot sekä Casan tehollinen pituus
Casa 400 D | 400 | 12 |  | D |  | 1.9489 | 1.152 | 194.2655 | 2.6 | 2.76 | 0 | 0 | 3.582 | 1.011 | 0.04 | 0.01 | 10 | 0 | 0 | 2 | 0.2 | 0 | 0 |  |  |  | 2019-02-14 | Lisätty varoitus liian pienestä virtaamasta, paneelipituus pyöristetään todelliseen pituuteen.
Casa 800 P | 800 | 15 | P |  |  | 3.8297 | 1.1398 | 363.9514 | 5.2 | 5.5 | 0 | 0 |  |  | 0.04 | 0.01 | 10 | 0 | 0 | 3 | 0.6 | 0 | 0 |  |  |  | 2023-10-09 | Lisätty painehäviölaskenta
Casa 800 D | 800 | 15 |  | D |  | 3.8297 | 1.1398 | 363.9514 | 5.2 | 5.5 | 0 | 0 |  |  | 0.08 | 0.01 | 10 | 0 | 0 | 2 | 0.6 | 0 | 0 |  |  |  | 2024-05-29 | Casan karheusarvo muutettu 0,0015:stä 0,01:een. Mallien 400D, 800D, 800P, 615D ja 900P laskelmat varmennettu MagiCADilla. (Casa rh 0,01 ja Arena rh 0,045).
Casa 800 S | 800 | 15 |  |  | S | 3.8297 | 1.1398 | 363.9514 | 5.2 | 5.5 | 0 | 0 |  |  | 0.02 | 0.01 | 10 | 6 | 0.4 | 0 | 0 | 0 | 0 |  |  |  | 2024-09-05 | Uusi laskentamoottori raportin 30-17053/1/T mukaisesti. Arenalle ei tehty uusia mittauksia.
Casa 1200 P | 1200 | 15 | P |  |  | 5.6501 | 1.1381 | 533.3921 | 7.8 | 8.3 | 0 | 0 | 5.061 | 1.168 | 0.06 | 0.01 | 10 | 0 | 0 | 4 | 1 | 0 | 0
Casa 1200 D | 1200 | 15 |  | D |  | 5.6501 | 1.1381 | 533.3921 | 7.8 | 8.3 | 0 | 0 | 5.061 | 1.168 | 0.12 | 0.01 | 10 | 0 | 0 | 2 | 1 | 0 | 0
Casa 1200 S | 1200 | 15 |  |  | S | 5.6501 | 1.1381 | 533.3921 | 7.8 | 8.3 | 0 | 0 | 5.061 | 1.168 | 0.02 | 0.01 | 10 | 10 | 1 | 0 | 0 | 0 | 0
Arena 615 P | 615 | 35 | P |  |  | 2.4547 | 1.1927 | 260.8314 | 4.5 | 6.1 | 0 | 0 | 2.6708 | 1.196 | 0.036 | 0.25 | 32 | 2 | 0.27 | 0 | 0 | 0 | 0
Arena 615 D | 615 | 35 |  | D |  | 2.4547 | 1.1927 | 260.8314 | 4.5 | 6.1 | 0 | 0 | 2.6708 | 1.196 | 0.072 | 0.25 | 32 | 0 | 0 | 2 | 0.27 | 0 | 0
Arena 900 P | 900 | 35 | P |  |  | 3.8271 | 1.1902 | 402.7021 | 6.9 | 9.3 | 0 | 0 | 3.8931 | 1.192 | 0.072 | 0.25 | 32 | 0 | 0 | 3 | 0.54 | 0 | 0
Arena 900 D | 900 | 35 |  | D |  | 3.8271 | 1.1902 | 402.7021 | 6.9 | 9.3 | 0 | 0 | 3.8931 | 1.192 | 0.108 | 0.25 | 32 | 0 | 0 | 2 | 0.54 | 0 | 0
Arena 900 S | 900 | 35 |  |  | S | 3.8271 | 1.1902 | 402.7021 | 6.9 | 9.3 | 0 | 0 | 3.8931 | 1.192 | 0.036 | 0.25 | 32 | 4 | 0.4 | 0 | 0 | 0 | 0
| Laskenta 1 |  |  | Laskenta 2
| Paneelien lkm/linja | Tehollinen pituus | Rakennepituus | Paneelien lkm/linja | Tehollinen pituus |  |  | Tehollinen pituus | Rakennepituus
casa |  | 0 | 0 |  | #REF! |  |  | 0 | 0
casa |  | 0 | 0 |  | #REF! |  |  | 0 | 0
casa |  | 0 | 0 |  | #REF! |  |  | 0 | 0
arena |  | 0 |  |  | #VALUE! |  |  | 0
arena |  | 0 |  |  | #VALUE! |  |  | 0
Note on L3: HP: L-0,1m
Note on L5: HP: L-0,1m
Note on L8: HP: L-0,1m
Note on L11: HP: L-0,5m
Note on L13: HP: L-0,5m

## Painehäviö (hidden)
Painehäviö putkessa
Paneeli | Keskilämpötila | Virtaama | Sisähalkaisija | Nopeus | Tiheys | Kinemaattinen viskositeetti | Reynoldsin luku | Karheus | Kitkakerroin | Pituus | Kertavastus |  | Painehäviö putki | Painehäviö kertavastus | Painehäviö yhteensä
m | °C | l/s | mm | m/s | kg/m3 | m2/s | - | mm | - | m | Mutka | Lukumäärä | kPa | kPa | kPa
| t | q | D | v | r | u | Re | e | f | L | x | kpl | dp putki | dp kertavastus | dp yhteensä
Casa 400 P | 70 | 0 | 10 | 0 | 977.76 | 0.4364 | 0.01 | 0.01 | #NUM! | 0.2 | 0.75 | 2 | 0 | 0 |  | FALSE | FALSE | FALSE | FALSE | 0 | 0
Casa 400 P | 70 | 0 | 10 | 0 | 977.76 | 0.4364 | 0.01 | 0.01 | #NUM! | 0 | 0.75 | 0 | 0 | 0 |  | FALSE | FALSE | FALSE | FALSE | 0 | 0
| kpl: Summa: | 0 | 0
| kpl: Yht.: | 0
Note on H5: Stravent: +0,01 nollalla jakamisen välttämiseksi
Note on H6: Stravent: +0,01 nollalla jakamisen välttämiseksi